## 预算表
分项报价表
序号 | 内容 | 规格（mm） | 数量 | 单位 | 单价 | 小计 | 说明
一、检测室装饰装修
1 | 环氧地坪 |  | 346 | m² |  |  | 地坪粗打磨，环氧聚酯打底，环氧聚酯石英砂刮两遍，环氧聚酯面漆两遍。
2 | 室内主电源 |  | 1 | 项 |  |  | 35mm²电源线三相五线，主电源箱机空开。
3 | 照明灯具 |  | 33 | 个 |  |  | 雷士集成扣板灯。
4 | 净化机制围板隔墙 |  | 90 | m² |  |  | 50型-A1级防火/双扣骨。
5 | 铝型材 |  | 90 | m² |  |  | 铝材-电砂白/含槽铝/圆弧/配件。
6 | 靠边实验桌 | 5700×600×800 | 1 | 套 |  |  | 利旧实验桌改。
7 | 靠边实验桌 | 2000×600×800 | 3 | 套 |  |  | 利旧实验桌改。
8 | 靠边实验桌 | 2000×600×800 | 6 | 套 |  |  | 利旧实验桌改。
9 | 水池桌 | 800×600×820 | 4 | 个
10 | 砌筑水池 | 3870×2800×240 | 1 | 个 |  |  | 砌筑水泥池围挡，四周防水。
11 | 砌筑水池 | 800×800×500 | 3 | 个 |  |  | 砌筑水泥台，外径800×800×500。
12 | 设备电源 |  | 346 | m² |  |  | 按设计图纸连接设备电源。
小计
二、106室
1 | 搅拌池及墙面拆除 |  | 1 | 项 |  |  | 拆除及渣土清运。
2 | 实验桌 | 4500×750×800 | 1 | 套 |  |  | 钢制喷塑框架、25mm多层板台面。
3 | 实验桌 | 4200×600×800 | 1 | 套 |  |  | 钢制喷塑框架、25mm多层板台面。
4 | 货架 | 1500×500×2000 | 1 | 套 |  |  | 喷塑钢材质，四层置物，单层承重350kg。
5 | 砌筑水池 | 1300×800×500 | 1 | 项 |  |  | 砌筑水池。
6 | 设备电源 |  | 1 | 项 |  |  | 按设计图纸连接设备电源。
7 | 墙面粉刷 |  | 83 | m²
小计
三、116室
1 | 墙面、桌面拆除 |  | 1 | 项 |  |  | 拆除及渣土清运。
2 | 靠边转角实验桌 | 3120×750×800 | 1 | 套 |  |  | 钢制喷塑框架、25mm多层板台面。
3 | 靠边实验桌A | 2200×750×800 | 1 | 套 |  |  | 钢制喷塑框架、多层板板台面，单边水池550×450×310。
4 | 靠边实验桌 | 2200×750×800 | 1 | 套 |  |  | 钢制喷塑框架、25mm多层板台面。
5 | 靠边实验桌 | 4500×600×800 | 2 | 套 |  |  | 钢制喷塑框架、25mm多层板台面。
6 | 靠边转角实验桌A | 10940×600×800 | 1 | 套 |  |  | 钢制喷塑框架、多层板板台面，单边水池550×450×310。
7 | 设备电源 |  | 1 | 项 |  |  | 外部房间按设计图纸连接设备电源。
8 | 墙面粉刷 |  | 83 | m² |  |  | 里面房间墙面粉刷。
小计
一 | 直接合计费
二 | 管理费 |  | （1）×10% |  |  |  | 设备租赁，文明施工管理，高空作业，安全管理
三 | 施工费 | [5 empty] | 材料施工安装，调试
四 | 运输费 | [5 empty] | 材料运输，建筑垃圾清运，保洁
五 | 税费（一+二+三+四）*9% | (1+2）×9% |  |  |  |  | 工程类增值税专用发票
六 | 合计（一+二+三+四+五） | [5 empty] | 建设总价
报价有效期：
质保期：
建设周期：
单位：
日期：